## Hoja 1
IAO024 | Ud |  | Repartidor de fibra óptica.
Repartidor PLC monomodo de 16 salidas, con conectores tipo SC/APC simple, para rango de longitud de onda de 1260 a 1650 nm de 14 dB de pérdidas de inserción.
Código |  | Unidad |  | Descripción | Rendimiento | Precio unitario | Importe
1 |  |  |  | Materiales
mt40fod050d |  | Ud |  | Repartidor PLC monomodo de 16 salidas, con conectores tipo SC/APC simple, para rango de longitud de onda de 1260 a 1650 nm de 14 dB de pérdidas de inserción. | 1 | 88.1 | 88.1
[5 empty] | Subtotal materiales: |  | 88.1
2 |  |  |  | Mano de obra
mo001 |  | h |  | Oficial 1ª instalador de telecomunicaciones. | 0.1 | 23.74 | 2.37
mo056 |  | h |  | Ayudante instalador de telecomunicaciones. | 0.1 | 21.9 | 2.19
[5 empty] | Subtotal mano de obra: |  | 4.56
3 |  |  |  | Costes directos complementarios
|  | % |  | Costes directos complementarios | 2 | 92.66 | 1.85
Coste de mantenimiento decenal: 7,56€ en los primeros 10 años. |  |  |  |  | Costes directos (1+2+3): |  | 94.51