## Hoja 1
IAO030 | Ud |  | Punto de distribución de fibra óptica.
Punto de distribución de fibra óptica formado por caja de segregación, de acero galvanizado, de 80x80x30 mm, con capacidad para fusionar 8 cables. Incluso elementos para el guiado de las fibras, cierre con llave, accesorios y fijaciones.
Código |  | Unidad |  | Descripción | Rendimiento | Precio unitario | Importe
1 |  |  |  | Materiales
mt40foa040 |  | Ud |  | Caja de segregación, de acero galvanizado, de 80x80x30 mm, con capacidad para fusionar 8 cables, para instalaciones de fibra óptica. Incluso elementos para el guiado de las fibras, cierre con llave, accesorios y fijaciones. | 1 | 50.52 | 50.52
[5 empty] | Subtotal materiales: |  | 50.52
2 |  |  |  | Mano de obra
mo001 |  | h |  | Oficial 1ª instalador de telecomunicaciones. | 0.25 | 23.74 | 5.94
mo056 |  | h |  | Ayudante instalador de telecomunicaciones. | 0.25 | 21.9 | 5.48
[5 empty] | Subtotal mano de obra: |  | 11.42
3 |  |  |  | Costes directos complementarios
|  | % |  | Costes directos complementarios | 2 | 61.94 | 1.24
Coste de mantenimiento decenal: 3,16€ en los primeros 10 años. |  |  |  |  | Costes directos (1+2+3): |  | 63.18