## Hoja 1
IBF555 | Ud |  | Amplificador de señal para línea de transmisión de datos.
Amplificador de señal para línea de transmisión de datos, modelo UTY-VSGXZ1 "FUJITSU", para líneas de más de 500 m (la longitud máxima de línea es de 3600 m usando varios amplificadores) y para líneas con más de 64 unidades interiores, con la limitación de 8 amplificadores en un sistema VRF. El precio no incluye la canalización ni el cableado eléctrico de alimentación.
Código |  | Unidad |  | Descripción | Rendimiento | Precio unitario | Importe
1 |  |  |  | Materiales
mt42fuj625a |  | Ud |  | Amplificador de señal para línea de transmisión de datos, modelo UTY-VSGXZ1 "FUJITSU", para líneas de más de 500 m (la longitud máxima de línea es de 3600 m usando varios amplificadores) y para líneas con más de 64 unidades interiores, con la limitación de 8 amplificadores en un sistema VRF. | 1 | 850 | 850
[5 empty] | Subtotal materiales: |  | 850
2 |  |  |  | Mano de obra
mo005 |  | h |  | Oficial 1ª instalador de climatización. | 0.2 | 23.74 | 4.75
mo104 |  | h |  | Ayudante instalador de climatización. | 0.2 | 21.9 | 4.38
[5 empty] | Subtotal mano de obra: |  | 9.13
3 |  |  |  | Costes directos complementarios
|  | % |  | Costes directos complementarios | 2 | 859.13 | 17.18
Coste de mantenimiento decenal: 306,71€ en los primeros 10 años. |  |  |  |  | Costes directos (1+2+3): |  | 876.31