## Hoja 1
IBG010 | Ud | Unidad exterior de aire acondicionado, con recuperación de calor, para gas R-410A.
Combinación de tres unidades exteriores de aire acondicionado, sistema VRF Multi V, con recuperación de calor, para gas R-410A, modelo Multi V i R410A ARUM560LTE6 "LG", formada por dos unidades modelo ARUM200LTE6 y una unidad modelo ARUM160LTE6, alimentación trifásica (400V/50Hz), potencia frigorífica nominal 156,8 kW, potencia calorífica nominal 156,8 kW, potencia calorífica máxima 176,4 kW, consumo eléctrico nominal en refrigeración 50,53 kW, consumo eléctrico nominal en calefacción 35,37 kW, EER 3,1, SEER 8,27, COP 4,43, SCOP 5,24, presión sonora en refrigeración 66,3 dBA, presión sonora en calefacción 67,7 dBA, dimensiones 1240x1745x760 x 3 mm, peso 300 + 300 + 255 kg, carga de refrigerante 45 kg, nº máximo de unidades interiores conectables 64, con compresores Scroll con tecnología Inverter y gestión energética mediante IA. Incluso elementos antivibratorios de suelo. El precio no incluye la canalización ni el cableado eléctrico de alimentación.
Código |  | Unidad | Descripción | Rendimiento | Precio unitario | Importe
1 |  |  | Materiales
mt42lgc052d |  | Ud | Combinación de tres unidades exteriores de aire acondicionado, sistema VRF Multi V, con recuperación de calor, para gas R-410A, modelo Multi V i R410A ARUM560LTE6 "LG", formada por dos unidades modelo ARUM200LTE6 y una unidad modelo ARUM160LTE6, alimentación trifásica (400V/50Hz), potencia frigorífica nominal 156,8 kW, potencia calorífica nominal 156,8 kW, potencia calorífica máxima 176,4 kW, consumo eléctrico nominal en refrigeración 50,53 kW, consumo eléctrico nominal en calefacción 35,37 kW, EER 3,1, SEER 8,27, COP 4,43, SCOP 5,24, presión sonora en refrigeración 66,3 dBA, presión sonora en calefacción 67,7 dBA, dimensiones 1240x1745x760 x 3 mm, peso 300 + 300 + 255 kg, carga de refrigerante 45 kg, nº máximo de unidades interiores conectables 64, con compresores Scroll con tecnología Inverter y gestión energética mediante IA. | 1 | 63079 | 63079
mt42www080 |  | Ud | Kit de amortiguadores antivibración de suelo, formado por cuatro amortiguadores de caucho, con sus tornillos, tuercas y arandelas correspondientes. | 1 | 8 | 8
|  |  |  | Subtotal materiales: |  | 63087
2 |  |  | Mano de obra
mo005 |  | h | Oficial 1ª instalador de climatización. | 10.215 | 23.74 | 242.5
mo104 |  | h | Ayudante instalador de climatización. | 10.215 | 21.9 | 223.71
|  |  |  | Subtotal mano de obra: |  | 466.21
3 |  |  | Costes directos complementarios
|  | % | Costes directos complementarios | 2 | 63553.2 | 1271.06
Coste de mantenimiento decenal: 22.688,49€ en los primeros 10 años. |  |  |  | Costes directos (1+2+3): |  | 64824.3