## Hoja 1
IBG200 | Ud |  | Control centralizado.
Control centralizado de instalaciones de climatización, modelo AC EZ PQCSZ250S0 "LG", dimensiones 190x120x20 mm, para un máximo de 32 unidades interiores, distribuidas en 2 grupos, con un máximo de 16 unidades interiores por grupo, con funciones de control individual, por grupo y global del arranque y parada, limitación del uso de los mandos de control remoto individuales, temperatura de consigna, velocidad del ventilador y programación semanal. Accesorios: contador eléctrico de hasta 128 unidades interiores de aire acondicionado, modelo PPWRDB000. El precio no incluye la canalización ni el cableado eléctrico de alimentación.
Código |  | Unidad |  | Descripción | Rendimiento | Precio unitario | Importe
1 |  |  |  | Materiales
mt42lgc046a |  | Ud |  | Control centralizado de instalaciones de climatización, modelo AC EZ PQCSZ250S0 "LG", dimensiones 190x120x20 mm, para un máximo de 32 unidades interiores, distribuidas en 2 grupos, con un máximo de 16 unidades interiores por grupo, con funciones de control individual, por grupo y global del arranque y parada, limitación del uso de los mandos de control remoto individuales, temperatura de consigna, velocidad del ventilador y programación semanal. | 1 | 1122 | 1122
mt42lgc069a |  | Ud |  | Contador eléctrico de hasta 128 unidades interiores de aire acondicionado, modelo PPWRDB000 "LG", con 2 conectores para vatímetro. | 1 | 2472 | 2472
[5 empty] | Subtotal materiales: |  | 3594
2 |  |  |  | Mano de obra
mo005 |  | h |  | Oficial 1ª instalador de climatización. | 1 | 23.74 | 23.74
mo104 |  | h |  | Ayudante instalador de climatización. | 1 | 21.9 | 21.9
[5 empty] | Subtotal mano de obra: |  | 45.64
3 |  |  |  | Costes directos complementarios
|  | % |  | Costes directos complementarios | 2 | 3639.64 | 72.79
Coste de mantenimiento decenal: 1.299,35€ en los primeros 10 años. |  |  |  |  | Costes directos (1+2+3): |  | 3712.43