## Hoja 1
ICC017 | Ud | Caldera a gasóleo, doméstica, convencional, de pie, para calefacción y A.C.S.
Caldera de pie a gasóleo, para calefacción y A.C.S. acumulada con depósito integrado, cámara de combustión estanca, potencia escalonable de 20 a 25 kW, dimensiones 295x535x1451 mm, vaso de expansión de 18 litros y depósito de acero inoxidable de 78 litros, encendido electrónico y seguridad del quemador por fotocélula, sin llama piloto, equipamiento formado por: cuerpo de caldera de chapa de acero especial anticorrosión, panel de control y mando, quemador con precalentador, bomba de circulación con tres velocidades, válvula de seguridad, sin incluir el conducto para evacuación de los productos de la combustión. Totalmente montada, conexionada y probada.
Código |  | Unidad | Descripción | Rendimiento | Precio unitario | Importe
1 |  |  | Materiales
mt38cqj012a |  | Ud | Caldera de pie a gasóleo, para calefacción y A.C.S. acumulada con depósito integrado, cámara de combustión estanca, potencia escalonable de 20 a 25 kW, dimensiones 295x535x1451 mm, vaso de expansión de 18 litros y depósito de acero inoxidable de 78 litros, encendido electrónico y seguridad del quemador por fotocélula, sin llama piloto, equipamiento formado por: cuerpo de caldera de chapa de acero especial anticorrosión, panel de control y mando, quemador con precalentador, bomba de circulación con tres velocidades, válvula de seguridad. | 1 | 2580.2 | 2580.2
mt38www012 |  | Ud | Material auxiliar para instalaciones de calefacción y A.C.S. | 1 | 2.1 | 2.1
|  |  |  | Subtotal materiales: |  | 2582.3
2 |  |  | Mano de obra
mo004 |  | h | Oficial 1ª calefactor. | 7 | 23.74 | 166.18
mo103 |  | h | Ayudante calefactor. | 7 | 21.9 | 153.3
|  |  |  | Subtotal mano de obra: |  | 319.48
3 |  |  | Costes directos complementarios
|  | % | Costes directos complementarios | 2 | 2901.78 | 58.04
Coste de mantenimiento decenal: 3.255,80€ en los primeros 10 años. |  |  |  | Costes directos (1+2+3): |  | 2959.82