## Hoja 1
ICE021 | Ud |  | Panel para sistema de calefacción y refrigeración por techo radiante, con falso techo continuo.
Panel de yeso laminado, para falso techo continuo, de 2000x1200 mm y 15 mm de espesor, con aislamiento térmico de poliestireno expandido de 27 mm de espesor, Euroclase B-s1, d0 de reacción al fuego, según UNE-EN 13501-1, para sistema de calefacción y refrigeración por techo radiante; suspendido del forjado con estructura metálica. Totalmente montado, conexionado y probado. El precio no incluye la estructura soporte.
Código |  | Unidad |  | Descripción | Rendimiento | Precio unitario | Importe
1 |  |  |  | Materiales
mt38etu101a |  | Ud |  | Panel de yeso laminado, para falso techo continuo, de 2000x1200 mm y 15 mm de espesor, con aislamiento térmico de poliestireno expandido de 27 mm de espesor, Euroclase B-s1, d0 de reacción al fuego, según UNE-EN 13501-1. | 1 | 99.05 | 99.05
[5 empty] | Subtotal materiales: |  | 99.05
2 |  |  |  | Mano de obra
mo004 |  | h |  | Oficial 1ª calefactor. | 0.24 | 22.74 | 5.46
mo103 |  | h |  | Ayudante calefactor. | 0.12 | 20.98 | 2.52
[5 empty] | Subtotal mano de obra: |  | 7.98
3 |  |  |  | Costes directos complementarios
|  | % |  | Costes directos complementarios | 2 | 107.03 | 2.14
Coste de mantenimiento decenal: 18,56€ en los primeros 10 años. |  |  |  |  | Costes directos (1+2+3): |  | 109.17