## Hoja 1
ICE021 | Ud |  | Panel para sistema de calefacción y refrigeración por techo radiante, con falso techo continuo.
Panel radiante, de yeso laminado, para falso techo continuo, de 600x1200x45 mm, con circuito integrado de tubo de polietileno reticulado (PE-X) con barrera de oxígeno, de 8 mm de diámetro y 1 mm de espesor, KS60Y120 "GIACOMINI", con aislamiento térmico de poliestireno expandido de 30 mm de espesor, para sistema de calefacción y refrigeración por techo radiante GKCS; suspendido del forjado con estructura metálica. Totalmente montado, conexionado y probado. El precio no incluye la estructura soporte.
Código |  | Unidad |  | Descripción | Rendimiento | Precio unitario | Importe
1 |  |  |  | Materiales
mt38gia804d |  | Ud |  | Panel radiante, de yeso laminado, para falso techo continuo, de 600x1200x45 mm, con circuito integrado de tubo de polietileno reticulado (PE-X) con barrera de oxígeno, de 8 mm de diámetro y 1 mm de espesor, KS60Y120 "GIACOMINI", con aislamiento térmico de poliestireno expandido de 30 mm de espesor. | 1 | 68.35 | 68.35
[5 empty] | Subtotal materiales: |  | 68.35
2 |  |  |  | Mano de obra
mo004 |  | h |  | Oficial 1ª calefactor. | 0.072 | 23.74 | 1.71
mo103 |  | h |  | Ayudante calefactor. | 0.036 | 21.9 | 0.79
[5 empty] | Subtotal mano de obra: |  | 2.5
3 |  |  |  | Costes directos complementarios
|  | % |  | Costes directos complementarios | 2 | 70.85 | 1.42
Coste de mantenimiento decenal: 9,83€ en los primeros 10 años. |  |  |  |  | Costes directos (1+2+3): |  | 72.27