## Hoja 1
ICE021 | Ud |  | Panel para sistema de calefacción y refrigeración por techo radiante, con falso techo continuo.
Panel radiante, de yeso laminado, hidrófugo, para falso techo continuo, de 600x2000x45 mm, con circuito integrado de tubo de polietileno reticulado (PE-X) con barrera de oxígeno, de 8 mm de diámetro y 1 mm de espesor, KS60I200 "GIACOMINI", con aislamiento térmico de poliestireno expandido de 30 mm de espesor, para sistema de calefacción y refrigeración por techo radiante GKCS; suspendido del forjado con estructura metálica. Totalmente montado, conexionado y probado. El precio no incluye la estructura soporte.
Código |  | Unidad |  | Descripción | Rendimiento | Precio unitario | Importe
1 |  |  |  | Materiales
mt38gia805a |  | Ud |  | Panel radiante, de yeso laminado, hidrófugo, para falso techo continuo, de 600x2000x45 mm, con circuito integrado de tubo de polietileno reticulado (PE-X) con barrera de oxígeno, de 8 mm de diámetro y 1 mm de espesor, KS60I200 "GIACOMINI", con aislamiento térmico de poliestireno expandido de 30 mm de espesor. | 1 | 166.8 | 166.8
[5 empty] | Subtotal materiales: |  | 166.8
2 |  |  |  | Mano de obra
mo004 |  | h |  | Oficial 1ª calefactor. | 0.12 | 23.74 | 2.85
mo103 |  | h |  | Ayudante calefactor. | 0.06 | 21.9 | 1.31
[5 empty] | Subtotal mano de obra: |  | 4.16
3 |  |  |  | Costes directos complementarios
|  | % |  | Costes directos complementarios | 2 | 170.96 | 3.42
Coste de mantenimiento decenal: 23,72€ en los primeros 10 años. |  |  |  |  | Costes directos (1+2+3): |  | 174.38