## Hoja 1
ICF105 | Ud | Deshumidificador de adsorción.
Deshumidificador de adsorción, caudal nominal de aire seco 400 m³/h, caudal nominal de aire regenerado 85 m³/h, presión nominal de aire seco 60 Pa, deshumidificación 1,4 l/h (aire a 20°C, humedad relativa 60%), rango de funcionamiento de humedad relativa desde 0 hasta 100%, rango de funcionamiento de temperatura desde -15 hasta 35°C, alimentación monofásica a 230 V y 50 Hz, consumo eléctrico 1,98 kW, dimensiones 550x427x402 mm, nivel sonoro 62 dBA, peso 27 kg, compuesto por rotor de gel de sílice de alta eficiencia, motor, ventilador, resistencia eléctrica, filtros, envolvente de acero inoxidable AISI 304 con rejilla de admisión de aire de 370x222 mm, salida de aire seco de 125 mm de diámetro y salida de aire regenerado de 80 mm de diámetro, cuadro de control con contador de horas de funcionamiento, toma de conexión para higrostato e interruptor de tres posiciones (marcha automática, paro y marcha manual). Totalmente montado, conexionado y puesto en marcha por la empresa instaladora para la comprobación de su correcto funcionamiento.
Código |  | Unidad | Descripción | Rendimiento | Precio unitario | Importe
1 |  |  | Materiales
mt38dan030dd |  | Ud | Deshumidificador de adsorción, caudal nominal de aire seco 400 m³/h, caudal nominal de aire regenerado 85 m³/h, presión nominal de aire seco 60 Pa, deshumidificación 1,4 l/h (aire a 20°C, humedad relativa 60%), rango de funcionamiento de humedad relativa desde 0 hasta 100%, rango de funcionamiento de temperatura desde -15 hasta 35°C, alimentación monofásica a 230 V y 50 Hz, consumo eléctrico 1,98 kW, dimensiones 550x427x402 mm, nivel sonoro 62 dBA, peso 27 kg, compuesto por rotor de gel de sílice de alta eficiencia, motor, ventilador, resistencia eléctrica, filtros, envolvente de acero inoxidable AISI 304 con rejilla de admisión de aire de 370x222 mm, salida de aire seco de 125 mm de diámetro y salida de aire regenerado de 80 mm de diámetro, cuadro de control con contador de horas de funcionamiento, toma de conexión para higrostato e interruptor de tres posiciones (marcha automática, paro y marcha manual). | 1 | 4224.35 | 4224.35
|  |  |  | Subtotal materiales: |  | 4224.35
2 |  |  | Mano de obra
mo005 |  | h | Oficial 1ª instalador de climatización. | 3 | 22.74 | 68.22
mo104 |  | h | Ayudante instalador de climatización. | 3 | 20.98 | 62.94
|  |  |  | Subtotal mano de obra: |  | 131.16
3 |  |  | Costes directos complementarios
|  | % | Costes directos complementarios | 2 | 4355.51 | 87.11
Coste de mantenimiento decenal: 1.421,64€ en los primeros 10 años. |  |  |  | Costes directos (1+2+3): |  | 4442.62