## Hoja 1
ICF130 | Ud | Cortina de aire.
Cortina de aire, con resistencia eléctrica, con caja metálica barnizada color blanco RAL 9003, de 1080x210x250 mm (recomendado para altura máxima 3 m), caudal de aire 1300 m³/h, potencia 9 kW, parcializable en 2 etapas, ventilador tangencial de alto rendimiento con motor para alimentación trifásica a 230/400 V, de tres velocidades, control remoto para selección de velocidad y funcionamiento de la resistencia eléctrica. Totalmente montada, conexionada y puesta en marcha por la empresa instaladora para la comprobación de su correcto funcionamiento.
Código |  | Unidad | Descripción | Rendimiento | Precio unitario | Importe
1 |  |  | Materiales
mt42csp110bel |  | Ud | Cortina de aire, con resistencia eléctrica, con caja metálica barnizada color blanco RAL 9003, de 1080x210x250 mm (recomendado para altura máxima 3 m), caudal de aire 1300 m³/h, potencia 9 kW, parcializable en 2 etapas, ventilador tangencial de alto rendimiento con motor para alimentación trifásica a 230/400 V, de tres velocidades, control remoto para selección de velocidad y funcionamiento de la resistencia eléctrica. | 1 | 1722.74 | 1722.74
|  |  |  | Subtotal materiales: |  | 1722.74
2 |  |  | Mano de obra
mo005 |  | h | Oficial 1ª instalador de climatización. | 3 | 22.74 | 68.22
mo104 |  | h | Ayudante instalador de climatización. | 3 | 20.98 | 62.94
|  |  |  | Subtotal mano de obra: |  | 131.16
3 |  |  | Costes directos complementarios
|  | % | Costes directos complementarios | 2 | 1853.9 | 37.08
Coste de mantenimiento decenal: 529,47€ en los primeros 10 años. |  |  |  | Costes directos (1+2+3): |  | 1890.98