## Hoja 1
ICF110 | Ud |  | Aerotermo.
Aerotermo de agua caliente, para instalación solar térmica, alimentación trifásica a 400 V, potencia disipadora de 56 kW, con un ventilador de 780 W de potencia, adecuado para funcionar con solución agua-glicol de hasta el 40% de anticongelante puro, de alta resistencia a la corrosión. Totalmente montado, conexionado y puesto en marcha por la empresa instaladora para la comprobación de su correcto funcionamiento.
Código |  | Unidad |  | Descripción | Rendimiento | Precio unitario | Importe
1 |  |  |  | Materiales
mt38csj600aa |  | Ud |  | Aerotermo de agua caliente, para instalación solar térmica, alimentación trifásica a 400 V, potencia disipadora de 56 kW, con un ventilador de 780 W de potencia, adecuado para funcionar con solución agua-glicol de hasta el 40% de anticongelante puro, de alta resistencia a la corrosión. | 1 | 1876.95 | 1876.95
[5 empty] | Subtotal materiales: |  | 1876.95
2 |  |  |  | Mano de obra
mo005 |  | h |  | Oficial 1ª instalador de climatización. | 3 | 22.74 | 68.22
mo104 |  | h |  | Ayudante instalador de climatización. | 3 | 20.98 | 62.94
[5 empty] | Subtotal mano de obra: |  | 131.16
3 |  |  |  | Costes directos complementarios
|  | % |  | Costes directos complementarios | 2 | 2008.11 | 40.16
Coste de mantenimiento decenal: 573,52€ en los primeros 10 años. |  |  |  |  | Costes directos (1+2+3): |  | 2048.27