## Hoja 1
ICG032 | Ud | Caldera a gas, doméstica, convencional, mural, para calefacción y A.C.S.
Caldera mural a gas N, para calefacción y A.C.S. instantánea, cámara de combustión estanca, modelo GS3000W 24 C 23 "BOSCH", potencia nominal 24 kW, potencia de calefacción 24 kW, potencia de A.C.S. 24 kW, rendimiento en calefacción 77%, rendimiento en A.C.S. 72%, eficiencia energética clase C en calefacción, eficiencia energética clase B en A.C.S., perfil de consumo XL, caudal específico de A.C.S. según UNE-EN 625 de 11 l/min, potencia sonora 52 dBA, dimensiones 865x400x385 mm, peso 34 kg, con plantilla de montaje. Totalmente montada, conexionada y probada.
Código |  | Unidad | Descripción | Rendimiento | Precio unitario | Importe
1 |  |  | Materiales
mt38bos003a |  | Ud | Caldera mural a gas N, para calefacción y A.C.S. instantánea, cámara de combustión estanca, modelo GS3000W 24 C 23 "BOSCH", potencia nominal 24 kW, potencia de calefacción 24 kW, potencia de A.C.S. 24 kW, rendimiento en calefacción 77%, rendimiento en A.C.S. 72%, eficiencia energética clase C en calefacción, eficiencia energética clase B en A.C.S., perfil de consumo XL, caudal específico de A.C.S. según UNE-EN 625 de 11 l/min, potencia sonora 52 dBA, dimensiones 865x400x385 mm, peso 34 kg, con plantilla de montaje. | 1 | 1525 | 1525
mt38www012 |  | Ud | Material auxiliar para instalaciones de calefacción y A.C.S. | 1 | 2.1 | 2.1
|  |  |  | Subtotal materiales: |  | 1527.1
2 |  |  | Mano de obra
mo004 |  | h | Oficial 1ª calefactor. | 3 | 23.74 | 71.22
mo103 |  | h | Ayudante calefactor. | 3 | 21.9 | 65.7
|  |  |  | Subtotal mano de obra: |  | 136.92
3 |  |  | Costes directos complementarios
|  | % | Costes directos complementarios | 2 | 1664.02 | 33.28
Coste de mantenimiento decenal: 1.612,44€ en los primeros 10 años. |  |  |  | Costes directos (1+2+3): |  | 1697.3