## Hoja 1
ICG238 | Ud | Caldera a gas, colectiva, de condensación, mural.
Caldera mural, de condensación, con intercambiador de tubos de aluminio aleteados y quemador modulante de gas natural, para calefacción, potencia útil modulante de 10,4 a 45 kW, peso 48 kg, dimensiones 695x520x465 mm, con válvula de 3 vías para la producción de A.C.S. mediante interacumulador. Totalmente montada, conexionada y probada.
Código |  | Unidad | Descripción | Rendimiento | Precio unitario | Importe
1 |  |  | Materiales
mt38cbu070aa |  | Ud | Caldera mural, de condensación, con intercambiador de tubos de aluminio aleteados y quemador modulante de gas natural, para calefacción, potencia útil modulante de 10,4 a 45 kW, peso 48 kg, dimensiones 695x520x465 mm, con válvula de 3 vías para la producción de A.C.S. mediante interacumulador. | 1 | 3607.5 | 3607.5
mt38www010 |  | Ud | Material auxiliar para instalaciones de calefacción. | 1 | 1.68 | 1.68
|  |  |  | Subtotal materiales: |  | 3609.18
2 |  |  | Mano de obra
mo004 |  | h | Oficial 1ª calefactor. | 4.045 | 23.74 | 96.03
mo103 |  | h | Ayudante calefactor. | 4.045 | 21.9 | 88.59
|  |  |  | Subtotal mano de obra: |  | 184.62
3 |  |  | Costes directos complementarios
|  | % | Costes directos complementarios | 2 | 3793.8 | 75.88
Coste de mantenimiento decenal: 3.676,20€ en los primeros 10 años. |  |  |  | Costes directos (1+2+3): |  | 3869.68