## Hoja 1
ICH020 | Ud | Hogar.
Hogar cerrado a leña, potencia 11,6 kW, color gris satinado.
Código |  | Unidad | Descripción |  | Rendimiento |  | Precio unitario | Importe
1 |  |  | Materiales
mt38chf020h |  | Ud | Hogar cerrado a leña, de carga frontal, potencia 11,6 kW (9.946 kcal/h), color gris satinado, de fundición, con cajón recoge cenizas, puerta de fundición con cristal vitrocerámico resistente hasta temperaturas de 800°C, entrada de aire regulable y sistema de regulación de salida de humos, según UNE-EN 13229. |  | 1 |  | 996.4 | 996.4
mt38www010 |  | Ud | Material auxiliar para instalaciones de calefacción. |  | 1 |  | 1.68 | 1.68
[5 empty] | Subtotal materiales: |  |  | 998.08
2 |  |  | Mano de obra
mo004 |  | h | Oficial 1ª calefactor. |  | 0.5 |  | 23.74 | 11.87
mo103 |  | h | Ayudante calefactor. |  | 0.5 |  | 21.9 | 10.95
[5 empty] | Subtotal mano de obra: |  |  | 22.82
3 |  |  | Costes directos complementarios
|  | % | Costes directos complementarios |  | 2 |  | 1020.9 | 20.42
Coste de mantenimiento decenal: 177,02€ en los primeros 10 años. |  |  |  |  | Costes directos (1+2+3): |  |  | 1041.32
Referencia y título de la norma |  |  |  | Aplicabilidad(a) |  | Obligatoriedad(b) |  |  | Sistema(c)
EN 13229:2001 |  |  |  | 172005 |  | 172007 |  |  | 3
Aparatos insertables, incluidos los hogares abiertos, que utilizan combustibles sólidos. Requisitos y métodos de ensayo.
EN 13229:2001/AC:2006 |  |  |  | 172007 |  | 172007
EN 13229:2001/A2:2004/AC:2007 |  |  |  | 112008 |  | 112008
EN 13229:2001/A2:2004 |  |  |  | 172005 |  | 172007
EN 13229:2001/A1:2003 |  |  |  | 162006 |  | 162007
(a) Fecha de aplicabilidad de la norma armonizada
(b) Fecha en que finaliza el período de coexistencia
(c) Sistema de evaluación y verificación de la constancia de las prestaciones