## Hoja 1
ICH070 | Ud | Estufa a carbón.
Estufa a carbón, potencia 10,5 kW, de fundición color negro.
Código |  | Unidad | Descripción | Rendimiento | Precio unitario | Importe
1 |  |  | Materiales
mt38chf030e |  | Ud | Estufa a carbón, potencia 10,5 kW, de fundición color negro, de carga frontal, con cajón recoge cenizas, puerta de fundición con cristal vitrocerámico resistente hasta temperaturas de 800°C y entrada de aire regulable, según UNE-EN 13240. | 1 | 1415 | 1415
mt38www010 |  | Ud | Material auxiliar para instalaciones de calefacción. | 1 | 1.68 | 1.68
|  |  |  | Subtotal materiales: |  | 1416.68
2 |  |  | Mano de obra
mo004 |  | h | Oficial 1ª calefactor. | 0.6 | 23.74 | 14.24
mo103 |  | h | Ayudante calefactor. | 0.6 | 21.9 | 13.14
|  |  |  | Subtotal mano de obra: |  | 27.38
3 |  |  | Costes directos complementarios
|  | % | Costes directos complementarios | 2 | 1444.06 | 28.88
Coste de mantenimiento decenal: 250,40€ en los primeros 10 años. |  |  |  | Costes directos (1+2+3): |  | 1472.94
Referencia y título de la norma |  |  |  | Aplicabilidad(a) | Obligatoriedad(b) |  | Sistema(c)
EN 13240:2001 |  |  |  | 172005 | 172007 |  | 3
Estufas que utilizan combustibles sólidos. Requisitos y métodos de ensayo.
EN 13240:2001/A2:2004 |  |  |  | 172005 | 172007
EN 13240:2001/AC:2006 |  |  |  | 112007 | 112007
EN 13240:2001/A2:2004/AC:2007 |  |  |  | 112008 | 112008
(a) Fecha de aplicabilidad de la norma armonizada
(b) Fecha en que finaliza el período de coexistencia
(c) Sistema de evaluación y verificación de la constancia de las prestaciones