## Hoja 1
ICM055 | m² |  | Sistema de calefacción por suelo radiante eléctrico, en seco.
Sistema "MAGNUM HEATING" de calefacción por suelo radiante eléctrico, formado por paneles de poliestireno, para aislamiento térmico HeatBoard, de 78,8x59,4 cm y 12 mm de espesor, superficie útil 0,451 m², conductividad térmica 0,31 W/(mK), paso de los cables calefactores 10 cm, cable radiante eléctrico HeatBoard 10, de potencia 10 W/m, alimentación monofásica a 230 V, formado por cable calefactor de 2 hilos, con aislamiento de teflón y funda protectora de PVC libre de halógenos y cable eléctrico de alimentación de 3 hilos y 2,5 m de longitud, film de polietileno, de 4x3 m y 0,1 mm de espesor, banda de poliestireno, de 10 cm de anchura y paneles de HDF DuoBoard, de 600x1200 mm y 3 mm de espesor, conductividad térmica 0,192 W/(mK), para uso como base para el acabado con pavimentos de caucho, de linóleo, vinílicos y textiles.
Código |  | Unidad |  | Descripción | Rendimiento | Precio unitario | Importe
1 |  |  |  | Materiales
mt17mag003a |  | Ud |  | Paquete de 10 paneles de poliestireno, para aislamiento térmico HeatBoard 430010 "MAGNUM HEATING", de 78,8x59,4 cm y 12 mm de espesor, superficie útil 0,451 m², conductividad térmica 0,31 W/(mK), paso de los cables calefactores 10 cm. | 0.222 | 240.35 | 53.36
mt38mag008a |  | Ud |  | Bobina de 30 m de cable radiante eléctrico HeatBoard 10 131030 "MAGNUM HEATING", de potencia 10 W/m, alimentación monofásica a 230 V, formado por cable calefactor de 2 hilos, con aislamiento de teflón y funda protectora de PVC libre de halógenos y cable eléctrico de alimentación de 3 hilos y 2,5 m de longitud. | 0.333 | 96.7 | 32.2
mt38mag013a |  | Ud |  | Rollo de 10 m de banda de poliestireno 720400 "MAGNUM HEATING", de 10 cm de anchura. | 0.05 | 5.45 | 0.27
mt38mag005b |  | Ud |  | Film de polietileno 720807 "MAGNUM HEATING", de 4x3 m y 0,1 mm de espesor. | 0.083 | 22.8 | 1.89
mt38mag006a |  | Ud |  | Paquete de 4 paneles de HDF DuoBoard 430030 "MAGNUM HEATING", de 600x1200 mm y 3 mm de espesor, conductividad térmica 0,192 W/(mK), para uso como base para el acabado con pavimentos de caucho, de linóleo, vinílicos y textiles. | 0.347 | 97.15 | 33.71
[5 empty] | Subtotal materiales: |  | 121.43
2 |  |  |  | Mano de obra
mo004 |  | h |  | Oficial 1ª calefactor. | 0.2 | 22 | 4.4
mo103 |  | h |  | Ayudante calefactor. | 0.2 | 20.3 | 4.06
[5 empty] | Subtotal mano de obra: |  | 8.46
3 |  |  |  | Costes directos complementarios
|  | % |  | Costes directos complementarios | 2 | 129.89 | 2.6
Coste de mantenimiento decenal: 27,82€ en los primeros 10 años. |  |  |  |  | Costes directos (1+2+3): |  | 132.49