## Hoja 1
ICM055 | m² |  | Sistema de calefacción por suelo radiante eléctrico, en seco.
Sistema "MAGNUM HEATING" de calefacción por suelo radiante eléctrico, formado por film de polietileno, de 4x3 m y 0,1 mm de espesor, placas para aislamiento térmico y acústico PS, de 120x50 cm y 6 mm de espesor, conductividad térmica 0,0279 W/(mK), resistencia a compresión 60 kN/m², y lámina radiante eléctrica Foil, de potencia 120 W/m², 0,6 m de anchura y 0,3 mm de espesor, alimentación monofásica a 230 V, con juego de terminales de conexión eléctrica, para lámina radiante eléctrica Foil, cinta adhesiva de aluminio, de 5 cm de anchura y banda de poliestireno, de 10 cm de anchura.
Código |  | Unidad |  | Descripción | Rendimiento | Precio unitario | Importe
1 |  |  |  | Materiales
mt38mag005b |  | Ud |  | Film de polietileno 720807 "MAGNUM HEATING", de 4x3 m y 0,1 mm de espesor. | 0.083 | 22.8 | 1.89
mt17mag001b |  | Ud |  | Paquete de 10 placas para aislamiento térmico y acústico PS 730300 "MAGNUM HEATING", de 120x50 cm y 6 mm de espesor, conductividad térmica 0,0279 W/(mK), resistencia a compresión 60 kN/m². | 0.167 | 38.55 | 6.44
mt38mag004b |  | m² |  | Lámina radiante eléctrica Foil 360120 "MAGNUM HEATING", de potencia 120 W/m², 0,6 m de anchura y 0,3 mm de espesor, alimentación monofásica a 230 V. | 1 | 34.1 | 34.1
mt38mag009b |  | Ud |  | Juego de terminales de conexión eléctrica 720815 "MAGNUM HEATING", para lámina radiante eléctrica Foil. | 0.1 | 52.75 | 5.28
mt38mag140a |  | Ud |  | Rollo de 22,5 m de cinta adhesiva de aluminio 720200 "MAGNUM HEATING", de 5 cm de anchura. | 0.089 | 8.5 | 0.76
mt38mag013a |  | Ud |  | Rollo de 10 m de banda de poliestireno 720400 "MAGNUM HEATING", de 10 cm de anchura. | 0.05 | 5.45 | 0.27
[5 empty] | Subtotal materiales: |  | 48.74
2 |  |  |  | Mano de obra
mo004 |  | h |  | Oficial 1ª calefactor. | 0.2 | 20.48 | 4.1
mo103 |  | h |  | Ayudante calefactor. | 0.2 | 18.88 | 3.78
[5 empty] | Subtotal mano de obra: |  | 7.88
3 |  |  |  | Costes directos complementarios
|  | % |  | Costes directos complementarios | 2 | 56.62 | 1.13
Coste de mantenimiento decenal: 12,13€ en los primeros 10 años. |  |  |  |  | Costes directos (1+2+3): |  | 57.75