## Hoja 1
ICN036 | Ud | Equipo de aire acondicionado con unidades interiores de techo con descarga directa, sistema aire-aire multi-split.
Equipo de aire acondicionado, sistema aire-aire multi-split Twin, para gas refrigerante R-32, serie Twin Techo Climate 5000i SCI R32, modelo SET 53 CF Twin "BOSCH", alimentación monofásica (230V/50Hz), potencia frigorífica nominal 5,3 kW, potencia calorífica nominal 5,6 kW, formado por: dos unidades interiores de techo con descarga directa CL5000iL CF 53 E, dimensiones 235x1068x675 mm, peso 28 kg, caudal de aire a velocidad baja/media/alta: 723/839/958 m³/h, presión sonora a velocidad baja/media/alta: 37/41/44 dBA; dos controles remotos por infrarrojos; y una unidad exterior CL5000L 53 E, potencia frigorífica nominal 5,3 kW, potencia calorífica nominal 5,6 kW, caudal de aire 2100 m³/h, dimensiones 554x805x330 mm, peso 32,5 kg, presión sonora 56 dBA, diámetro de conexión de la tubería de líquido 1/4", diámetro de conexión de la tubería de gas 1/2", longitud máxima de tubería 30 m, diferencia máxima de altura entre la unidad exterior y la unidad interior 20 m. Accesorios: conjunto de dos juntas, una para la línea de líquido y otra para la línea de gas, modelo AF-BJ01 "BOSCH". Incluso elementos antivibratorios y soportes de pared para apoyo de la unidad exterior. El precio no incluye la canalización ni el cableado eléctrico de alimentación.
Código |  | Unidad | Descripción | Rendimiento | Precio unitario | Importe
1 |  |  | Materiales
mt42bos249a |  | Ud | Equipo de aire acondicionado, sistema aire-aire multi-split Twin, para gas refrigerante R-32, serie Twin Techo Climate 5000i SCI R32, modelo SET 53 CF Twin "BOSCH", alimentación monofásica (230V/50Hz), potencia frigorífica nominal 5,3 kW, potencia calorífica nominal 5,6 kW, formado por: dos unidades interiores de techo con descarga directa CL5000iL CF 53 E, dimensiones 235x1068x675 mm, peso 28 kg, caudal de aire a velocidad baja/media/alta: 723/839/958 m³/h, presión sonora a velocidad baja/media/alta: 37/41/44 dBA; dos controles remotos por infrarrojos; y una unidad exterior CL5000L 53 E, potencia frigorífica nominal 5,3 kW, potencia calorífica nominal 5,6 kW, caudal de aire 2100 m³/h, dimensiones 554x805x330 mm, peso 32,5 kg, presión sonora 56 dBA, diámetro de conexión de la tubería de líquido 1/4", diámetro de conexión de la tubería de gas 1/2", longitud máxima de tubería 30 m, diferencia máxima de altura entre la unidad exterior y la unidad interior 20 m. | 1 | 3970 | 3970
mt42bos246a |  | Ud | Conjunto de dos juntas, una para la línea de líquido y otra para la línea de gas, modelo AF-BJ01 "BOSCH". | 1 | 100 | 100
mt42www085 |  | Ud | Kit de soportes de pared, formado por juego de escuadras de 50x45 cm y cuatro amortiguadores de caucho, con sus tacos, tornillos, tuercas y arandelas correspondientes. | 1 | 18.9 | 18.9
|  |  |  | Subtotal materiales: |  | 4088.9
2 |  |  | Mano de obra
mo005 |  | h | Oficial 1ª instalador de climatización. | 3 | 23.74 | 71.22
mo104 |  | h | Ayudante instalador de climatización. | 3 | 21.9 | 65.7
|  |  |  | Subtotal mano de obra: |  | 136.92
3 |  |  | Costes directos complementarios
|  | % | Costes directos complementarios | 2 | 4225.82 | 84.52
Coste de mantenimiento decenal: 1.206,90€ en los primeros 10 años. |  |  |  | Costes directos (1+2+3): |  | 4310.34