## Hoja 1
ICN170 | Ud |  | Unidad de aire acondicionado portátil.
Unidad de aire acondicionado portátil, para gas R-290, alimentación monofásica (230V/50Hz), potencia frigorífica nominal 3,5 kW, potencia calorífica nominal 3 kW, consumo eléctrico nominal en refrigeración 1,35 kW, consumo eléctrico nominal en calefacción 1,07 kW, EER 2,6, COP 2,8, nivel sonoro 52 dBA, caudal de aire 380 m³/h, dimensiones 723x444x361 mm, peso 35 kg.
Código |  | Unidad |  | Descripción | Rendimiento | Precio unitario | Importe
1 |  |  |  | Materiales
mt42fre010b |  | Ud |  | Unidad de aire acondicionado portátil, para gas R-290, alimentación monofásica (230V/50Hz), potencia frigorífica nominal 3,5 kW, potencia calorífica nominal 3 kW, consumo eléctrico nominal en refrigeración 1,35 kW, consumo eléctrico nominal en calefacción 1,07 kW, EER 2,6, COP 2,8, nivel sonoro 52 dBA, caudal de aire 380 m³/h, dimensiones 723x444x361 mm, peso 35 kg. | 1 | 538.2 | 538.2
[5 empty] | Subtotal materiales: |  | 538.2
2 |  |  |  | Mano de obra
mo011 |  | h |  | Oficial 1ª montador. | 0.3 | 23.74 | 7.12
mo080 |  | h |  | Ayudante montador. | 0.3 | 21.94 | 6.58
[5 empty] | Subtotal mano de obra: |  | 13.7
3 |  |  |  | Costes directos complementarios
|  | % |  | Costes directos complementarios | 2 | 551.9 | 11.04
Coste de mantenimiento decenal: 180,14€ en los primeros 10 años. |  |  |  |  | Costes directos (1+2+3): |  | 562.94