## Hoja 1
ICQ015 | Ud |  | Caldera para la combustión de pellets.
Caldera para la combustión de pellets, potencia nominal de 2,5 a 8 kW, con cuerpo de acero soldado y ensayado a presión, de 1030x590x700 mm, aislamiento interior, cámara de combustión con sistema automático de limpieza del quemador mediante parrilla basculante, intercambiador de calor de tubos verticales con mecanismo de limpieza automática, aprovechamiento del calor residual, equipo de limpieza, control de la combustión mediante sonda integrada, sin incluir el conducto para evacuación de los productos de la combustión. Totalmente montada, conexionada y puesta en marcha por la empresa instaladora para la comprobación de su correcto funcionamiento.
Código |  | Unidad |  | Descripción | Rendimiento | Precio unitario | Importe
1 |  |  |  | Materiales
mt38cbh010a |  | Ud |  | Caldera para la combustión de pellets, potencia nominal de 2,5 a 8 kW, con cuerpo de acero soldado y ensayado a presión, de 1030x590x700 mm, aislamiento interior, cámara de combustión con sistema automático de limpieza del quemador mediante parrilla basculante, intercambiador de calor de tubos verticales con mecanismo de limpieza automática, aprovechamiento del calor residual, equipo de limpieza, control de la combustión mediante sonda integrada. | 1 | 4204.2 | 4204.2
mt38cbh100a |  | Ud |  | Puesta en marcha y formación en el manejo de caldera de biomasa. | 1 | 341.25 | 341.25
[5 empty] | Subtotal materiales: |  | 4545.45
2 |  |  |  | Mano de obra
mo004 |  | h |  | Oficial 1ª calefactor. | 2 | 23.74 | 47.48
mo103 |  | h |  | Ayudante calefactor. | 2 | 21.9 | 43.8
[5 empty] | Subtotal mano de obra: |  | 91.28
3 |  |  |  | Costes directos complementarios
|  | % |  | Costes directos complementarios | 2 | 4636.73 | 92.73
Coste de mantenimiento decenal: 2.128,26€ en los primeros 10 años. |  |  |  |  | Costes directos (1+2+3): |  | 4729.46