## Hoja 1
ICR020 | m² |  | Conducto de chapa galvanizada.
Red de conductos de distribución de aire para climatización, constituida por conductos de chapa galvanizada de 1,2 mm de espesor y juntas transversales con vaina deslizante tipo bayoneta. Incluso embocaduras, derivaciones, accesorios de montaje, elementos de fijación y piezas especiales.
Código |  | Unidad |  | Descripción | Rendimiento | Precio unitario | Importe
1 |  |  |  | Materiales
mt42con115g |  | Ud |  | Repercusión, por m², de material auxiliar para fijación a la obra de conductos autoportantes para la distribución de aire en ventilación y climatización. | 1 | 1.7 | 1.7
mt42con110g |  | m² |  | Chapa galvanizada de 1,2 mm de espesor, y juntas transversales con vaina deslizante tipo bayoneta, para la formación de conductos autoportantes para la distribución de aire en ventilación y climatización. | 1.05 | 11.31 | 11.88
[5 empty] | Subtotal materiales: |  | 13.58
2 |  |  |  | Mano de obra
mo013 |  | h |  | Oficial 1ª montador de conductos de chapa metálica. | 0.55 | 22.74 | 12.51
mo084 |  | h |  | Ayudante montador de conductos de chapa metálica. | 0.55 | 21.02 | 11.56
[5 empty] | Subtotal mano de obra: |  | 24.07
3 |  |  |  | Costes directos complementarios
|  | % |  | Costes directos complementarios | 2 | 37.65 | 0.75
Coste de mantenimiento decenal: 6,53€ en los primeros 10 años. |  |  |  |  | Costes directos (1+2+3): |  | 38.4