## Hoja 1
ICS040 | Ud | Vaso de expansión para circuito de calefacción.
Vaso de expansión, Vasoflex Solar "BAXI", capacidad 80 l, presión máxima 8 bar, presión de trabajo 2,5 bar y temperatura máxima de 120°C. Incluso manómetro y elementos de montaje y conexión necesarios para su correcto funcionamiento.
Código |  | Unidad | Descripción | Rendimiento | Precio unitario | Importe
1 |  |  | Materiales
mt38bax587e |  | Ud | Vaso de expansión, Vasoflex Solar "BAXI", capacidad 80 l, presión máxima 8 bar, presión de trabajo 2,5 bar y temperatura máxima de 120°C. | 1 | 285 | 285
mt42www040 |  | Ud | Manómetro con baño de glicerina y diámetro de esfera de 100 mm, con toma vertical, para montaje roscado de 1/2", escala de presión de 0 a 5 bar. | 1 | 43.29 | 43.29
|  |  |  | Subtotal materiales: |  | 328.29
2 |  |  | Mano de obra
mo004 |  | h | Oficial 1ª calefactor. | 1 | 23.74 | 23.74
mo103 |  | h | Ayudante calefactor. | 1 | 21.9 | 21.9
|  |  |  | Subtotal mano de obra: |  | 45.64
3 |  |  | Costes directos complementarios
|  | % | Costes directos complementarios | 2 | 373.93 | 7.48
Coste de mantenimiento decenal: 64,84€ en los primeros 10 años. |  |  |  | Costes directos (1+2+3): |  | 381.41