## Hoja 1
ICS066 | Ud | Acumulador para calefacción, con producción de A.C.S..
Acumulador de apoyo a calefacción, modelo BSP-1000B, "WOLF", capacidad 915 l, altura 2110 mm, diámetro 1000 mm, peso 194 kg, con aislamiento térmico de espuma de poliuretano libre de CFC y módulo para producción de A.C.S. FWS-2-60, de 60 kW, formado por regulador de la temperatura de A.C.S., intercambiador de placas y bomba de circulación con alimentación monofásica (230V/50Hz). Accesorios: grupo hidráulico, para el circuito de calefacción de baja temperatura, montado directamente en el acumulador; bomba de recirculación de A.C.S., montada en el módulo de producción de A.C.S. FWS-2. Incluso válvulas de corte, elementos de montaje y accesorios necesarios para su correcto funcionamiento.
Código |  | Unidad | Descripción | Rendimiento | Precio unitario | Importe
1 |  |  | Materiales
mt38wol092b |  | Ud | Acumulador de apoyo a calefacción, modelo BSP-1000B, "WOLF", capacidad 915 l, altura 2110 mm, diámetro 1000 mm, peso 194 kg, con aislamiento térmico de espuma de poliuretano libre de CFC y módulo para producción de A.C.S. FWS-2-60, de 60 kW, formado por regulador de la temperatura de A.C.S., intercambiador de placas y bomba de circulación con alimentación monofásica (230V/50Hz). | 1 | 4485 | 4485
mt38wol110a |  | Ud | Grupo hidráulico para circuito de calefacción de baja temperatura, "WOLF", formado por bomba de circulación de caudal variable, de alta eficiencia, DN15-70, caudal nominal 1700 l/h, válvula mezcladora de 3 vías con servomotor, válvulas de corte, termómetro, válvula antirretorno y carcasa para aislamiento térmico, para montaje directo en el acumulador de inercia BSP. | 1 | 1022 | 1022
mt38wol113a |  | Ud | Bomba de recirculación de A.C.S., modelo BSP-ZP "WOLF", de alta eficiencia, para montaje en el módulo de producción de A.C.S. FWS-2. | 1 | 736 | 736
mt37sve010e |  | Ud | Válvula de esfera de latón niquelado para roscar de 1 1/4". | 2 | 16.78 | 33.56
mt37sve010d |  | Ud | Válvula de esfera de latón niquelado para roscar de 1". | 2 | 12.15 | 24.3
mt38www010 |  | Ud | Material auxiliar para instalaciones de calefacción. | 1 | 1.68 | 1.68
|  |  |  | Subtotal materiales: |  | 6302.54
2 |  |  | Mano de obra
mo004 |  | h | Oficial 1ª calefactor. | 1.749 | 23.74 | 41.52
mo103 |  | h | Ayudante calefactor. | 1.749 | 21.9 | 38.3
|  |  |  | Subtotal mano de obra: |  | 79.82
3 |  |  | Costes directos complementarios
|  | % | Costes directos complementarios | 2 | 6382.36 | 127.65
Coste de mantenimiento decenal: 1.367,10€ en los primeros 10 años. |  |  |  | Costes directos (1+2+3): |  | 6510.01