## Hoja 1
ICS066 | Ud | Acumulador para calefacción, con producción de A.C.S..
Acumulador de apoyo a calefacción, modelo BSP-1000B, "WOLF", capacidad 915 l, altura 2110 mm, diámetro 1000 mm, peso 194 kg, con aislamiento térmico de espuma de poliuretano libre de CFC y módulo para producción de A.C.S. FWS-2-60, de 60 kW, formado por regulador de la temperatura de A.C.S., intercambiador de placas y bomba de circulación con alimentación monofásica (230V/50Hz). Accesorios: tapa para ocultar las conexiones del circuito de calefacción; válvula motorizada de 3 vías. Incluso válvulas de corte, elementos de montaje y accesorios necesarios para su correcto funcionamiento.
Código |  | Unidad | Descripción | Rendimiento | Precio unitario | Importe
1 |  |  | Materiales
mt38wol092b |  | Ud | Acumulador de apoyo a calefacción, modelo BSP-1000B, "WOLF", capacidad 915 l, altura 2110 mm, diámetro 1000 mm, peso 194 kg, con aislamiento térmico de espuma de poliuretano libre de CFC y módulo para producción de A.C.S. FWS-2-60, de 60 kW, formado por regulador de la temperatura de A.C.S., intercambiador de placas y bomba de circulación con alimentación monofásica (230V/50Hz). | 1 | 4485 | 4485
mt38wol114a |  | Ud | Tapa para ocultar las conexiones del circuito de calefacción del acumulador BSP, "WOLF". | 1 | 101 | 101
mt38wol116a |  | Ud | Válvula motorizada de 3 vías, "WOLF", con conexiones de 1" y alimentación monofásica (230V/50Hz). | 1 | 141 | 141
mt37sve010e |  | Ud | Válvula de esfera de latón niquelado para roscar de 1 1/4". | 2 | 16.78 | 33.56
mt37sve010d |  | Ud | Válvula de esfera de latón niquelado para roscar de 1". | 2 | 12.15 | 24.3
mt38www010 |  | Ud | Material auxiliar para instalaciones de calefacción. | 1 | 1.68 | 1.68
|  |  |  | Subtotal materiales: |  | 4786.54
2 |  |  | Mano de obra
mo004 |  | h | Oficial 1ª calefactor. | 1.749 | 23.74 | 41.52
mo103 |  | h | Ayudante calefactor. | 1.749 | 21.9 | 38.3
|  |  |  | Subtotal mano de obra: |  | 79.82
3 |  |  | Costes directos complementarios
|  | % | Costes directos complementarios | 2 | 4866.36 | 97.33
Coste de mantenimiento decenal: 1.042,37€ en los primeros 10 años. |  |  |  | Costes directos (1+2+3): |  | 4963.69