## Hoja 1
ICS097 | Ud | Válvula de equilibrado.
Válvula de equilibrado dinámico, PICV2 "STANDARD HIDRÁULICA", para mantenimiento del caudal constante independientemente de la presión de entrada, campo de regulación de 0,029 a 0,14 m³/h, con cuerpo de latón, tomas de presión de tipo aguja, lectura del caudal a través de la tobera Venturi, posibilidad de incorporación de cabezal electromecánico modulante o todo/nada para función de cierre, conexiones roscadas macho de 3/4" de diámetro, PN=20 atm, presión de trabajo entre 30 y 400 kPa y temperatura de trabajo entre -10 y 130°C, actuador electromecánico con regulación modulante 0-10 V, para un voltaje de 24 V.
Código |  | Unidad | Descripción | Rendimiento | Precio unitario | Importe
1 |  |  | Materiales
mt38sth119a |  | Ud | Válvula de equilibrado dinámico, PICV2 "STANDARD HIDRÁULICA", para mantenimiento del caudal constante independientemente de la presión de entrada, campo de regulación de 0,029 a 0,14 m³/h, con cuerpo de latón, tomas de presión de tipo aguja, lectura del caudal a través de la tobera Venturi, posibilidad de incorporación de cabezal electromecánico modulante o todo/nada para función de cierre, conexiones roscadas macho de 3/4" de diámetro, PN=20 atm, presión de trabajo entre 30 y 400 kPa y temperatura de trabajo entre -10 y 130°C. | 1 | 183.82 | 183.82
mt38sth123a |  | Ud | Actuador electromecánico con regulación modulante 0-10 V, para un voltaje de 24 V "STANDARD HIDRÁULICA", grado de protección IP54, para válvula de equilibrado dinámico de DN 15 mm a DN 50 mm. | 1 | 212.59 | 212.59
mt38www012 |  | Ud | Material auxiliar para instalaciones de calefacción y A.C.S. | 0.05 | 2.1 | 0.11
|  |  |  | Subtotal materiales: |  | 396.52
2 |  |  | Mano de obra
mo004 |  | h | Oficial 1ª calefactor. | 0.4 | 23.74 | 9.5
|  |  |  | Subtotal mano de obra: |  | 9.5
3 |  |  | Costes directos complementarios
|  | % | Costes directos complementarios | 2 | 406.02 | 8.12
Coste de mantenimiento decenal: 115,96€ en los primeros 10 años. |  |  |  | Costes directos (1+2+3): |  | 414.14