## Hoja 1
ICS113 | Ud |  | Grupo hidráulico para circuitos de calefacción, con intercambiador para producción de A.C.S.
Módulo para producción de A.C.S., con conexiones para el circuito de calefacción por radiadores, HEAT-EVO4 "TIEMME", formado por intercambiador de placas de 53 kW para producción de A.C.S., válvula para prioridad de A.C.S., válvula para regulación del caudal de calefacción, ajustable entre 529 y 1470 l/h, con actuador con alimentación monofásica a 230 V, posibilidad de equipamiento con un contador de energía, aislamiento térmico y placa metálica para la fijación mural del módulo.
Código |  | Unidad |  | Descripción | Rendimiento | Precio unitario | Importe
1 |  |  |  | Materiales
mt38tie700p |  | Ud |  | Módulo para producción de A.C.S., con conexiones para el circuito de calefacción por radiadores, HEAT-EVO4 "TIEMME", formado por intercambiador de placas de 53 kW para producción de A.C.S., válvula para prioridad de A.C.S., válvula para regulación del caudal de calefacción, ajustable entre 529 y 1470 l/h, con actuador con alimentación monofásica a 230 V, posibilidad de equipamiento con un contador de energía, aislamiento térmico y placa metálica para la fijación mural del módulo. | 1 | 2680 | 2680
[5 empty] | Subtotal materiales: |  | 2680
2 |  |  |  | Mano de obra
mo004 |  | h |  | Oficial 1ª calefactor. | 0.8 | 22.74 | 18.19
mo103 |  | h |  | Ayudante calefactor. | 0.8 | 20.98 | 16.78
[5 empty] | Subtotal mano de obra: |  | 34.97
3 |  |  |  | Costes directos complementarios
|  | % |  | Costes directos complementarios | 2 | 2714.97 | 54.3
[5 empty] | Costes directos (1+2+3): |  | 2769.27