## Hoja 1
ICX015 | Ud |  | Control centralizado de fancoils.
Módulo de control en grupo de un máximo de 16 fancoils con un solo control remoto, GC01 "FERROLI", para el control remoto TE/TER. Totalmente montado, conexionado y probado.
Código |  | Unidad |  | Descripción | Rendimiento | Precio unitario | Importe
1 |  |  |  | Materiales
mt42fer041a |  | Ud |  | Módulo de control en grupo de un máximo de 16 fancoils con un solo control remoto, GC01 "FERROLI", para el control remoto TE/TER. | 1 | 270 | 270
mt42dai750a |  | m |  | Cable bus de comunicaciones, de manguera sin apantallar, de 2 hilos, de 1 mm² de sección por hilo, sin polaridad. | 100 | 7 | 700
[5 empty] | Subtotal materiales: |  | 970
2 |  |  |  | Mano de obra
mo005 |  | h |  | Oficial 1ª instalador de climatización. | 1 | 23.74 | 23.74
mo104 |  | h |  | Ayudante instalador de climatización. | 1 | 21.9 | 21.9
[5 empty] | Subtotal mano de obra: |  | 45.64
3 |  |  |  | Costes directos complementarios
|  | % |  | Costes directos complementarios | 2 | 1015.64 | 20.31
Coste de mantenimiento decenal: 362,58€ en los primeros 10 años. |  |  |  |  | Costes directos (1+2+3): |  | 1035.95