## Hoja 1
ICX025 | Ud |  | Control centralizado para sistema solar térmico.
Control centralizado para sistema solar térmico, modelo CS10 "BAXI", para 13 tipologías de instalación posibles (instalaciones tipo), con control de la temperatura del captador solar, del acumulador de A.C.S. y del acumulador de inercia, control del generador auxiliar de apoyo (caldera o bomba de calor), función antilegionela, función de protección contra sobretemperatura, 3 salidas de relé y 4 entradas para sondas de temperatura. Totalmente montado, conexionado y probado.
Código |  | Unidad |  | Descripción | Rendimiento | Precio unitario | Importe
1 |  |  |  | Materiales
mt38bax075a |  | Ud |  | Control centralizado para sistema solar térmico, modelo CS10 "BAXI", para 13 tipologías de instalación posibles (instalaciones tipo), con control de la temperatura del captador solar, del acumulador de A.C.S. y del acumulador de inercia, control del generador auxiliar de apoyo (caldera o bomba de calor), función antilegionela, función de protección contra sobretemperatura, 3 salidas de relé y 4 entradas para sondas de temperatura. | 1 | 289 | 289
[5 empty] | Subtotal materiales: |  | 289
2 |  |  |  | Mano de obra
mo005 |  | h |  | Oficial 1ª instalador de climatización. | 10 | 23.74 | 237.4
mo104 |  | h |  | Ayudante instalador de climatización. | 10 | 21.9 | 219
[5 empty] | Subtotal mano de obra: |  | 456.4
3 |  |  |  | Costes directos complementarios
|  | % |  | Costes directos complementarios | 2 | 745.4 | 14.91
Coste de mantenimiento decenal: 266,11€ en los primeros 10 años. |  |  |  |  | Costes directos (1+2+3): |  | 760.31