## Hoja 1
ICX040 | Ud |  | Control centralizado para equipos aire-agua, bomba de calor, para producción de A.C.S., calefacción y refrigeración.
Control centralizado por cable con pantalla táctil, modelo MCM-A300BN "SAMSUNG", de 275x248x109 mm, con bus de comunicación RS-485, programación horaria y posibilidad de control de hasta 128 unidades interiores y 16 unidades exteriores. Totalmente montado, conexionado y probado.
Código |  | Unidad |  | Descripción | Rendimiento | Precio unitario | Importe
1 |  |  |  | Materiales
mt42sam041a |  | Ud |  | Control centralizado por cable con pantalla táctil, modelo MCM-A300BN "SAMSUNG", de 275x248x109 mm, con bus de comunicación RS-485, programación horaria y posibilidad de control de hasta 128 unidades interiores y 16 unidades exteriores. | 1 | 1830 | 1830
[5 empty] | Subtotal materiales: |  | 1830
2 |  |  |  | Mano de obra
mo005 |  | h |  | Oficial 1ª instalador de climatización. | 1 | 23.74 | 23.74
mo104 |  | h |  | Ayudante instalador de climatización. | 1 | 21.9 | 21.9
[5 empty] | Subtotal mano de obra: |  | 45.64
3 |  |  |  | Costes directos complementarios
|  | % |  | Costes directos complementarios | 2 | 1875.64 | 37.51
Coste de mantenimiento decenal: 669,60€ en los primeros 10 años. |  |  |  |  | Costes directos (1+2+3): |  | 1913.15