## Hoja 1
IDN010 | Ud | Batería.
Batería recargable de Li-Ion, de 7,2 V y 13 Ah.
Código |  |  | Unidad | Descripción | Rendimiento | Precio unitario | Importe
1 |  |  |  | Materiales
mt41ing125a |  |  | Ud | Batería recargable de Li-Ion, de 7,2 V y 13 Ah. | 1 | 96.07 | 96.07
[5 empty] | Subtotal materiales: |  | 96.07
2 |  |  |  | Mano de obra
mo006 |  |  | h | Oficial 1ª instalador de redes y equipos de detección y seguridad. | 0.02 | 22.74 | 0.45
mo105 |  |  | h | Ayudante instalador de redes y equipos de detección y seguridad. | 0.02 | 20.98 | 0.42
[5 empty] | Subtotal mano de obra: |  | 0.87
3 |  |  |  | Costes directos complementarios
|  |  | % | Costes directos complementarios | 2 | 96.94 | 1.94
Coste de mantenimiento decenal: 296,64€ en los primeros 10 años. |  |  |  |  | Costes directos (1+2+3): |  | 98.88