## Hoja 1
IEA010 | Ud |  | Sistema de alimentación ininterrumpida (SAI).
Sistema de alimentación ininterrumpida On-Line, de 15 kVA de potencia, para alimentación trifásica con salida monofásica, compuesto por rectificador de corriente y cargador de batería, baterías, inversor estático electrónico, bypass y conmutador. Incluso accesorios necesarios para su correcta instalación.
Código |  | Unidad |  | Descripción | Rendimiento | Precio unitario | Importe
1 |  |  |  | Materiales
mt35sai010JR |  | Ud |  | Sistema de alimentación ininterrumpida On-Line, de 15 kVA de potencia, para alimentación trifásica, compuesto por rectificador de corriente y cargador de batería, baterías, inversor estático electrónico, bypass y conmutador. | 1 | 8245 | 8245
[5 empty] | Subtotal materiales: |  | 8245
2 |  |  |  | Mano de obra
mo003 |  | h |  | Oficial 1ª electricista. | 2.75 | 23.74 | 65.29
mo102 |  | h |  | Ayudante electricista. | 2.75 | 21.9 | 60.23
[5 empty] | Subtotal mano de obra: |  | 125.52
3 |  |  |  | Costes directos complementarios
|  | % |  | Costes directos complementarios | 2 | 8370.52 | 167.41
Coste de mantenimiento decenal: 5.549,65€ en los primeros 10 años. |  |  |  |  | Costes directos (1+2+3): |  | 8537.93