## Hoja 1
IEA010 | Ud | Sistema de alimentación ininterrumpida (SAI).
Sistema de alimentación ininterrumpida On-Line, de 3 kVA de potencia, para alimentación monofásica, compuesto por rectificador de corriente y cargador de batería, batería, inversor estático electrónico, bypass y conmutador. Incluso accesorios necesarios para su correcta instalación.
Código |  | Unidad | Descripción | Rendimiento | Precio unitario | Importe
1 |  |  | Materiales
mt35sai010Cn |  | Ud | Sistema de alimentación ininterrumpida On-Line, de 3 kVA de potencia, para alimentación monofásica, compuesto por rectificador de corriente y cargador de batería, batería, inversor estático electrónico, bypass y conmutador. | 1 | 2240.7 | 2240.7
|  |  |  | Subtotal materiales: |  | 2240.7
2 |  |  | Mano de obra
mo003 |  | h | Oficial 1ª electricista. | 1 | 23.74 | 23.74
mo102 |  | h | Ayudante electricista. | 1 | 21.9 | 21.9
|  |  |  | Subtotal mano de obra: |  | 45.64
3 |  |  | Costes directos complementarios
|  | % | Costes directos complementarios | 2 | 2286.34 | 45.73
Coste de mantenimiento decenal: 1.515,85€ en los primeros 10 años. |  |  |  | Costes directos (1+2+3): |  | 2332.07