## Hoja 1
IEC010 | Ud | Caja de protección y medida.
Caja de protección y medida CPM1-D2, de hasta 63 A de intensidad, para 1 contador monofásico, instalada en el interior de hornacina mural, en vivienda unifamiliar o local.
Código |  | Unidad | Descripción | Rendimiento | Precio unitario | Importe
1 |  |  | Materiales
mt35cgp010m |  | Ud | Caja de protección y medida CPM1-D2, de hasta 63 A de intensidad, para 1 contador monofásico, formada por una envolvente aislante, precintable, autoventilada y con mirilla de material transparente resistente a la acción de los rayos ultravioletas, para instalación empotrada. Incluso equipo completo de medida, bornes de conexión, bases cortacircuitos y fusibles para protección de la derivación individual. Normalizada por la empresa suministradora. Según UNE-EN 60439-1, grado de inflamabilidad según se indica en UNE-EN 60439-3, con grados de protección IP43 según UNE 20324 e IK09 según UNE-EN 50102. | 1 | 104.96 | 104.96
mt35cgp040h |  | m | Tubo de PVC liso, serie B, de 160 mm de diámetro exterior y 3,2 mm de espesor, según UNE-EN 1329-1. | 3 | 5.44 | 16.32
mt35cgp040f |  | m | Tubo de PVC liso, serie B, de 110 mm de diámetro exterior y 3,2 mm de espesor, según UNE-EN 1329-1. | 1 | 3.73 | 3.73
mt35www010 |  | Ud | Material auxiliar para instalaciones eléctricas. | 1 | 1.48 | 1.48
|  |  |  | Subtotal materiales: |  | 126.49
2 |  |  | Mano de obra
mo020 |  | h | Oficial 1ª construcción. | 0.3 | 23.1 | 6.93
mo113 |  | h | Peón ordinario construcción. | 0.3 | 21.69 | 6.51
mo003 |  | h | Oficial 1ª electricista. | 0.5 | 23.74 | 11.87
mo102 |  | h | Ayudante electricista. | 0.5 | 21.9 | 10.95
|  |  |  | Subtotal mano de obra: |  | 36.26
3 |  |  | Costes directos complementarios
|  | % | Costes directos complementarios | 2 | 162.75 | 3.26
Coste de mantenimiento decenal: 5,81€ en los primeros 10 años. |  |  |  | Costes directos (1+2+3): |  | 166.01