## Hoja 1
IEF020 | Ud |  | Inversor fotovoltaico.
Inversor trifásico, potencia máxima de entrada 15 kW, voltaje de entrada máximo 1000 Vcc, rango de voltaje de entrada de 260 a 800 Vcc, potencia nominal de salida 8 kW, potencia máxima de salida 8 kVA, eficiencia máxima 98,3%, dimensiones 460x176x497 mm, con comunicación vía Wi-Fi para control remoto desde un smartphone, tablet o PC, puertos Ethernet y RS-485, y protocolo de comunicación Modbus. Incluso accesorios necesarios para su correcta instalación.
Código |  | Unidad |  | Descripción | Rendimiento | Precio unitario | Importe
1 |  |  |  | Materiales
mt35ifg040a |  | Ud |  | Inversor trifásico, potencia máxima de entrada 15 kW, voltaje de entrada máximo 1000 Vcc, rango de voltaje de entrada de 260 a 800 Vcc, potencia nominal de salida 8 kW, potencia máxima de salida 8 kVA, eficiencia máxima 98,3%, dimensiones 460x176x497 mm, con comunicación vía Wi-Fi para control remoto desde un smartphone, tablet o PC, puertos Ethernet y RS-485, y protocolo de comunicación Modbus. | 1 | 1985.34 | 1985.34
[5 empty] | Subtotal materiales: |  | 1985.34
2 |  |  |  | Mano de obra
mo003 |  | h |  | Oficial 1ª electricista. | 0.6 | 23.74 | 14.24
mo102 |  | h |  | Ayudante electricista. | 0.6 | 21.9 | 13.14
[5 empty] | Subtotal mano de obra: |  | 27.38
3 |  |  |  | Costes directos complementarios
|  | % |  | Costes directos complementarios | 2 | 2012.72 | 40.25
Coste de mantenimiento decenal: 307,95€ en los primeros 10 años. |  |  |  |  | Costes directos (1+2+3): |  | 2052.97