## Hoja 1
IEF020 | Ud | Inversor fotovoltaico.
Inversor trifásico, potencia máxima de entrada 75 kW, voltaje de entrada máximo 1000 Vcc, rango de voltaje de entrada de 500 a 800 Vcc, potencia nominal de salida 50 kW, potencia máxima de salida 50 kVA, eficiencia máxima 98,1%, dimensiones 569x621x733 mm, peso 84 kg, con pies de apoyo, indicador del estado de funcionamiento con led, comunicación vía Wi-Fi para control remoto desde un smartphone, tablet o PC, dos puertos Ethernet, y protocolo de comunicación Modbus. Incluso accesorios necesarios para su correcta instalación.
Código |  | Unidad | Descripción | Rendimiento | Precio unitario | Importe
1 |  |  | Materiales
mt35ifg050a |  | Ud | Inversor trifásico, potencia máxima de entrada 75 kW, voltaje de entrada máximo 1000 Vcc, rango de voltaje de entrada de 500 a 800 Vcc, potencia nominal de salida 50 kW, potencia máxima de salida 50 kVA, eficiencia máxima 98,1%, dimensiones 569x621x733 mm, peso 84 kg, con pies de apoyo, indicador del estado de funcionamiento con led, comunicación vía Wi-Fi para control remoto desde un smartphone, tablet o PC, dos puertos Ethernet, y protocolo de comunicación Modbus. | 1 | 4630.28 | 4630.28
|  |  |  | Subtotal materiales: |  | 4630.28
2 |  |  | Equipo y maquinaria
mq04cag010a |  | h | Camión con grúa de hasta 6 t. | 0.5 | 55.38 | 27.69
|  |  |  | Subtotal equipo y maquinaria: |  | 27.69
3 |  |  | Mano de obra
mo003 |  | h | Oficial 1ª electricista. | 1 | 23.74 | 23.74
mo102 |  | h | Ayudante electricista. | 1 | 21.9 | 21.9
|  |  |  | Subtotal mano de obra: |  | 45.64
4 |  |  | Costes directos complementarios
|  | % | Costes directos complementarios | 2 | 4703.61 | 94.07
Coste de mantenimiento decenal: 719,65€ en los primeros 10 años. |  |  |  | Costes directos (1+2+3+4): |  | 4797.68