## Hoja 1
IEF030 | Ud | Acumulador de energía eléctrica.
Batería de litio-ferrofosfato (LiFePO4), tensión nominal 35,2 V, capacidad nominal de descarga 76,8 Ah, más de 5000 ciclos con una profundidad de descarga (DoD) del 80%, dimensiones 435x250x175 mm, peso 25 kg, posibilidad de conexión de hasta 8 baterías en paralelo, con sistema BMS y display para visualización del estado de carga. Incluso accesorios necesarios para su correcta instalación.
Código |  | Unidad | Descripción | Rendimiento | Precio unitario | Importe
1 |  |  | Materiales
mt35afg010vh |  | Ud | Batería de litio-ferrofosfato (LiFePO4), tensión nominal 35,2 V, capacidad nominal de descarga 76,8 Ah, más de 5000 ciclos con una profundidad de descarga (DoD) del 80%, dimensiones 435x250x175 mm, peso 25 kg, posibilidad de conexión de hasta 8 baterías en paralelo, con sistema BMS y display para visualización del estado de carga. | 1 | 1395 | 1395
|  |  |  | Subtotal materiales: |  | 1395
2 |  |  | Mano de obra
mo003 |  | h | Oficial 1ª electricista. | 0.2 | 22.74 | 4.55
mo102 |  | h | Ayudante electricista. | 0.2 | 20.98 | 4.2
|  |  |  | Subtotal mano de obra: |  | 8.75
3 |  |  | Costes directos complementarios
|  | % | Costes directos complementarios | 2 | 1403.75 | 28.08
Coste de mantenimiento decenal: 214,77€ en los primeros 10 años. |  |  |  | Costes directos (1+2+3): |  | 1431.83