## Hoja 1
IEF030 | Ud | Acumulador de energía eléctrica.
Batería de litio-ferrofosfato (LiFePO4), tensión nominal 48 V, capacidad nominal de descarga 180 Ah, más de 6000 ciclos con una profundidad de descarga (DoD) del 70%, dimensiones 762x403x450 mm, peso 100 kg, grado de protección IP30, rango de temperatura de trabajo de 0 a 60°C, posibilidad de conexión de hasta 12 baterías en serie o 24 baterías en paralelo, con sistema BMS. Incluso accesorios necesarios para su correcta instalación.
Código |  | Unidad | Descripción | Rendimiento | Precio unitario | Importe
1 |  |  | Materiales
mt35afg020a |  | Ud | Batería de litio-ferrofosfato (LiFePO4), tensión nominal 48 V, capacidad nominal de descarga 180 Ah, más de 6000 ciclos con una profundidad de descarga (DoD) del 70%, dimensiones 762x403x450 mm, peso 100 kg, grado de protección IP30, rango de temperatura de trabajo de 0 a 60°C, posibilidad de conexión de hasta 12 baterías en serie o 24 baterías en paralelo, con sistema BMS. | 1 | 6052 | 6052
|  |  |  | Subtotal materiales: |  | 6052
2 |  |  | Equipo y maquinaria
mq04cag010a |  | h | Camión con grúa de hasta 6 t. | 0.2 | 55.38 | 11.08
|  |  |  | Subtotal equipo y maquinaria: |  | 11.08
3 |  |  | Mano de obra
mo003 |  | h | Oficial 1ª electricista. | 0.4 | 22.74 | 9.1
mo102 |  | h | Ayudante electricista. | 0.4 | 20.98 | 8.39
|  |  |  | Subtotal mano de obra: |  | 17.49
4 |  |  | Costes directos complementarios
|  | % | Costes directos complementarios | 2 | 6080.57 | 121.61
Coste de mantenimiento decenal: 930,33€ en los primeros 10 años. |  |  |  | Costes directos (1+2+3+4): |  | 6202.18