## Hoja 1
IEF040 | Ud | Regulador de carga.
Regulador de carga MPPT, tensión nominal 12/24/36/48 V con reconocimiento automático, intensidad de carga nominal 45 A, potencia máxima a 12 V 650 W, potencia máxima a 24 V 1300 W, potencia máxima a 36 V 1950 W, potencia máxima a 48 V 2600 W, intensidad máxima de cortocircuito 50 A, tensión máxima en circuito abierto 150 V, eficiencia máxima 98%, dimensiones 185x250x95 mm, con puerto Ethernet, Bluetooth, gestión inteligente del acumulador de energía eléctrica, algoritmo de carga del acumulador de energía eléctrica programable, protecciones eléctricas y sensor de temperatura interna. Incluso accesorios necesarios para su correcta instalación.
Código |  | Unidad | Descripción | Rendimiento | Precio unitario | Importe
1 |  |  | Materiales
mt35rfg040aa |  | Ud | Regulador de carga MPPT, tensión nominal 12/24/36/48 V con reconocimiento automático, intensidad de carga nominal 45 A, potencia máxima a 12 V 650 W, potencia máxima a 24 V 1300 W, potencia máxima a 36 V 1950 W, potencia máxima a 48 V 2600 W, intensidad máxima de cortocircuito 50 A, tensión máxima en circuito abierto 150 V, eficiencia máxima 98%, dimensiones 185x250x95 mm, con puerto Ethernet, Bluetooth, gestión inteligente del acumulador de energía eléctrica, algoritmo de carga del acumulador de energía eléctrica programable, protecciones eléctricas y sensor de temperatura interna. | 1 | 498.82 | 498.82
|  |  |  | Subtotal materiales: |  | 498.82
2 |  |  | Mano de obra
mo003 |  | h | Oficial 1ª electricista. | 0.22 | 22.74 | 5
mo102 |  | h | Ayudante electricista. | 0.22 | 20.98 | 4.62
|  |  |  | Subtotal mano de obra: |  | 9.62
3 |  |  | Costes directos complementarios
|  | % | Costes directos complementarios | 2 | 508.44 | 10.17
Coste de mantenimiento decenal: 77,79€ en los primeros 10 años. |  |  |  | Costes directos (1+2+3): |  | 518.61