## Hoja 1
IEF040 | Ud |  | Regulador de carga.
Regulador de carga MPPT, tensión nominal 12/24/36/48 V con reconocimiento automático, intensidad de carga nominal 60 A, potencia máxima a 12 V 860 W, potencia máxima a 24 V 1720 W, potencia máxima a 36 V 2580 W, potencia máxima a 48 V 3440 W, intensidad máxima de cortocircuito 35 A, tensión máxima en circuito abierto 250 V, eficiencia máxima 99%, dimensiones 185x250x95 mm, con puerto Ethernet, Bluetooth, gestión inteligente del acumulador de energía eléctrica, algoritmo de carga del acumulador de energía eléctrica programable, protecciones eléctricas y sensor de temperatura interna. Incluso accesorios necesarios para su correcta instalación.
Código |  | Unidad |  | Descripción | Rendimiento | Precio unitario | Importe
1 |  |  |  | Materiales
mt35rfg040df |  | Ud |  | Regulador de carga MPPT, tensión nominal 12/24/36/48 V con reconocimiento automático, intensidad de carga nominal 60 A, potencia máxima a 12 V 860 W, potencia máxima a 24 V 1720 W, potencia máxima a 36 V 2580 W, potencia máxima a 48 V 3440 W, intensidad máxima de cortocircuito 35 A, tensión máxima en circuito abierto 250 V, eficiencia máxima 99%, dimensiones 185x250x95 mm, con puerto Ethernet, Bluetooth, gestión inteligente del acumulador de energía eléctrica, algoritmo de carga del acumulador de energía eléctrica programable, protecciones eléctricas y sensor de temperatura interna. | 1 | 648.47 | 648.47
[5 empty] | Subtotal materiales: |  | 648.47
2 |  |  |  | Mano de obra
mo003 |  | h |  | Oficial 1ª electricista. | 0.24 | 22.74 | 5.46
mo102 |  | h |  | Ayudante electricista. | 0.24 | 20.98 | 5.04
[5 empty] | Subtotal mano de obra: |  | 10.5
3 |  |  |  | Costes directos complementarios
|  | % |  | Costes directos complementarios | 2 | 658.97 | 13.18
Coste de mantenimiento decenal: 100,82€ en los primeros 10 años. |  |  |  |  | Costes directos (1+2+3): |  | 672.15