## Hoja 1
IEF040 | Ud | Regulador de carga.
Regulador de carga MPPT, tensión nominal 12/24/36/48 V con reconocimiento automático, intensidad de carga nominal 85 A, potencia máxima a 12 V 1200 W, potencia máxima a 24 V 2400 W, potencia máxima a 36 V 3600 W, potencia máxima a 48 V 4900 W, intensidad máxima de cortocircuito 70 A, tensión máxima en circuito abierto 250 V, eficiencia máxima 98%, dimensiones 216x295x103 mm, con puerto Ethernet, Bluetooth, gestión inteligente del acumulador de energía eléctrica, algoritmo de carga del acumulador de energía eléctrica programable, protecciones eléctricas y sensor de temperatura interna. Incluso accesorios necesarios para su correcta instalación.
Código |  | Unidad | Descripción | Rendimiento | Precio unitario | Importe
1 |  |  | Materiales
mt35rfg040hh |  | Ud | Regulador de carga MPPT, tensión nominal 12/24/36/48 V con reconocimiento automático, intensidad de carga nominal 85 A, potencia máxima a 12 V 1200 W, potencia máxima a 24 V 2400 W, potencia máxima a 36 V 3600 W, potencia máxima a 48 V 4900 W, intensidad máxima de cortocircuito 70 A, tensión máxima en circuito abierto 250 V, eficiencia máxima 98%, dimensiones 216x295x103 mm, con puerto Ethernet, Bluetooth, gestión inteligente del acumulador de energía eléctrica, algoritmo de carga del acumulador de energía eléctrica programable, protecciones eléctricas y sensor de temperatura interna. | 1 | 848 | 848
|  |  |  | Subtotal materiales: |  | 848
2 |  |  | Mano de obra
mo003 |  | h | Oficial 1ª electricista. | 0.24 | 22.74 | 5.46
mo102 |  | h | Ayudante electricista. | 0.24 | 20.98 | 5.04
|  |  |  | Subtotal mano de obra: |  | 10.5
3 |  |  | Costes directos complementarios
|  | % | Costes directos complementarios | 2 | 858.5 | 17.17
Coste de mantenimiento decenal: 131,35€ en los primeros 10 años. |  |  |  | Costes directos (1+2+3): |  | 875.67