## Hoja 1
IEP022 | Ud | Toma de tierra con placa.
Toma de tierra con placa de acero galvanizado de 1000x500x3 mm.
Código |  | Unidad | Descripción | Rendimiento | Precio unitario | Importe
1 |  |  | Materiales
mt35tte030b |  | Ud | Placa de acero galvanizado para toma de tierra, de 1000x500x3 mm, con borne de unión. | 1 | 56.9 | 56.9
mt41pca010a |  | m | Pletina conductora de cobre estañado, desnuda, de 30x2 mm. | 1 | 50.13 | 50.13
mt35tta010 |  | Ud | Arqueta de polipropileno para toma de tierra, de 300x300 mm, con tapa de registro. | 1 | 74 | 74
mt35tta030 |  | Ud | Puente para comprobación de puesta a tierra de la instalación eléctrica. | 1 | 46 | 46
mt35tta060 |  | Ud | Saco de 5 kg de sales minerales para la mejora de la conductividad de puestas a tierra. | 2 | 3.5 | 7
mt35www020 |  | Ud | Material auxiliar para instalaciones de toma de tierra. | 1 | 1.15 | 1.15
|  |  |  | Subtotal materiales: |  | 235.18
2 |  |  | Equipo y maquinaria
mq01ret020b |  | h | Retrocargadora sobre neumáticos, de 70 kW. | 0.059 | 40.9 | 2.41
mq04dua020b |  | h | Dumper de descarga frontal de 2 t de carga útil. | 0.076 | 10.38 | 0.79
mq02rod010d |  | h | Bandeja vibrante de guiado manual, de 300 kg, anchura de trabajo 70 cm, reversible. | 0.114 | 7.16 | 0.82
mq02cia020j |  | h | Camión cisterna, de 8 m³ de capacidad. | 0.008 | 118.9 | 0.95
mq04cab010c |  | h | Camión basculante de 12 t de carga, de 162 kW. | 0.011 | 44.99 | 0.49
|  |  |  | Subtotal equipo y maquinaria: |  | 5.46
3 |  |  | Mano de obra
mo003 |  | h | Oficial 1ª electricista. | 0.25 | 23.74 | 5.94
mo102 |  | h | Ayudante electricista. | 0.25 | 21.9 | 5.48
mo113 |  | h | Peón ordinario construcción. | 0.1 | 21.69 | 2.17
|  |  |  | Subtotal mano de obra: |  | 13.59
4 |  |  | Costes directos complementarios
|  | % | Costes directos complementarios | 2 | 254.23 | 5.08
Coste de mantenimiento decenal: 5,19€ en los primeros 10 años. |  |  |  | Costes directos (1+2+3+4): |  | 259.31