## Hoja 1
IEQ020 | Ud | Batería de condensadores.
Batería automática de condensadores, para 298 kVAr de potencia reactiva, de 12 escalones con una relación de potencia entre condensadores de 1:1:1:1:1:1:1:1:1:1:1:1, para alimentación trifásica a 400 V de tensión y 50 Hz de frecuencia, compuesta por armario metálico con grado de protección IP21, de 1180x360x1340 mm; condensadores; regulador de energía reactiva con pantalla de cristal líquido; contactores con bloque de preinserción y resistencia de descarga rápida; y fusibles de alto poder de corte. Incluso accesorios necesarios para su correcta instalación.
Código |  |  | Unidad | Descripción | Rendimiento | Precio unitario | Importe
1 |  |  |  | Materiales
mt35pci100F1F1 |  |  | Ud | Batería automática de condensadores, para 298 kVAr de potencia reactiva, de 12 escalones con una relación de potencia entre condensadores de 1:1:1:1:1:1:1:1:1:1:1:1, para alimentación trifásica a 400 V de tensión y 50 Hz de frecuencia, compuesta por armario metálico con grado de protección IP21, de 1180x360x1340 mm; condensadores; regulador de energía reactiva con pantalla de cristal líquido; contactores con bloque de preinserción y resistencia de descarga rápida; y fusibles de alto poder de corte. | 1 | 7681.82 | 7681.82
[5 empty] | Subtotal materiales: |  | 7681.82
2 |  |  |  | Mano de obra
mo003 |  |  | h | Oficial 1ª electricista. | 6 | 22.74 | 136.44
mo102 |  |  | h | Ayudante electricista. | 6 | 20.98 | 125.88
[5 empty] | Subtotal mano de obra: |  | 262.32
3 |  |  |  | Costes directos complementarios
|  |  | % | Costes directos complementarios | 2 | 7944.14 | 158.88
Coste de mantenimiento decenal: 972,36€ en los primeros 10 años. |  |  |  |  | Costes directos (1+2+3): |  | 8103.02