## Hoja 1
IEX064 | Ud |  | Interruptor diferencial modular, "SCHNEIDER ELECTRIC".
Interruptor diferencial instantáneo, tetrapolar (4P), intensidad nominal 25 A, sensibilidad 30 mA, clase AC, modelo ID-K A9Z05425 "SCHNEIDER ELECTRIC".
Código |  | Unidad |  | Descripción | Rendimiento | Precio unitario | Importe
1 |  |  |  | Materiales
mt35ase305a |  | Ud |  | Interruptor diferencial instantáneo, tetrapolar (4P), intensidad nominal 25 A, sensibilidad 30 mA, clase AC, modelo ID-K A9Z05425 "SCHNEIDER ELECTRIC", de 72x96x69 mm, montaje sobre carril DIN, con conexión mediante bornes de caja para cables de cobre, según UNE-EN 61008-1. | 1 | 294.33 | 294.33
[5 empty] | Subtotal materiales: |  | 294.33
2 |  |  |  | Mano de obra
mo003 |  | h |  | Oficial 1ª electricista. | 0.35 | 22.74 | 7.96
[5 empty] | Subtotal mano de obra: |  | 7.96
3 |  |  |  | Costes directos complementarios
|  | % |  | Costes directos complementarios | 2 | 302.29 | 6.05
Coste de mantenimiento decenal: 15,42€ en los primeros 10 años. |  |  |  |  | Costes directos (1+2+3): |  | 308.34