## Hoja 1
IEX075 | Ud |  | Protector contra sobretensiones permanentes, modular.
Protector contra sobretensiones permanentes, unipolar (1P), tensión de disparo 255 V, para unir mecánicamente a interruptores de las series iC60, iID, iSW-NA, iDPN N Vigi e iDPNa Vigi, modelo iMSU A9A26500 "SCHNEIDER ELECTRIC".
Código |  | Unidad |  | Descripción | Rendimiento | Precio unitario | Importe
1 |  |  |  | Materiales
mt35asa001a |  | Ud |  | Protector contra sobretensiones permanentes, unipolar (1P), tensión de disparo 255 V, para unir mecánicamente a interruptores de las series iC60, iID, iSW-NA, iDPN N Vigi e iDPNa Vigi, modelo iMSU A9A26500 "SCHNEIDER ELECTRIC", de 18x82,5x68 mm, montaje sobre carril DIN (35 mm), según UNE-EN 50550. | 1 | 95.61 | 95.61
[5 empty] | Subtotal materiales: |  | 95.61
2 |  |  |  | Mano de obra
mo003 |  | h |  | Oficial 1ª electricista. | 0.2 | 23.74 | 4.75
[5 empty] | Subtotal mano de obra: |  | 4.75
3 |  |  |  | Costes directos complementarios
|  | % |  | Costes directos complementarios | 2 | 100.36 | 2.01
Coste de mantenimiento decenal: 5,12€ en los primeros 10 años. |  |  |  |  | Costes directos (1+2+3): |  | 102.37