## Hoja 1
IEX080 | Ud | Guardamotor modular.
Guardamotor con mando manual local, de 2,5 módulos, tripolar (3P), ajuste de la intensidad de disparo térmico entre 20 y 25 A, poder de corte 15 kA.
Código |  |  | Unidad | Descripción | Rendimiento | Precio unitario | Importe
1 |  |  |  | Materiales
mt35amc150nB |  |  | Ud | Guardamotor con mando manual local, de 2,5 módulos, tripolar (3P), ajuste de la intensidad de disparo térmico entre 20 y 25 A, poder de corte 15 kA, de 44,5x91,3x66 mm, montaje sobre carril DIN (35 mm) y fijación a carril mediante garras, según UNE-EN 60947-2. | 1 | 80.15 | 80.15
[5 empty] | Subtotal materiales: |  | 80.15
2 |  |  |  | Mano de obra
mo003 |  |  | h | Oficial 1ª electricista. | 0.34 | 22.74 | 7.73
[5 empty] | Subtotal mano de obra: |  | 7.73
3 |  |  |  | Costes directos complementarios
|  |  | % | Costes directos complementarios | 2 | 87.88 | 1.76
Coste de mantenimiento decenal: 4,48€ en los primeros 10 años. |  |  |  |  | Costes directos (1+2+3): |  | 89.64