## Hoja 1
IEX410 | Ud | Armario de abonado, modular.
Armario de distribución metálico, de superficie, con puerta transparente, grado de protección IP40, aislamiento clase II, para 120 módulos, en 5 filas, con emplazamiento para un kit de equipamiento en dos filas, con kit para el precintado del interruptor de control de potencia.
Código |  |  | Unidad | Descripción | Rendimiento | Precio unitario | Importe
1 |  |  |  | Materiales
mt35amc940meis |  |  | Ud | Armario de distribución metálico, de superficie, con puerta transparente, grado de protección IP40, aislamiento clase II, para 120 módulos, en 5 filas, con emplazamiento para un kit de equipamiento en dos filas, de 900x580x95 mm, con carril DIN, cierre con llave, acabado con pintura epoxi y techo y suelo desmontables, incluso accesorios de montaje, según UNE-EN 60670-1. | 1 | 463.81 | 463.81
mt35amc941a |  |  | Ud | Kit para el precintado del interruptor de control de potencia, formado por el cajetín para el interruptor de control de potencia y 2 carriles DIN para un total de 24 módulos, según UNE-EN 60670-1. | 1 | 109.49 | 109.49
[5 empty] | Subtotal materiales: |  | 573.3
2 |  |  |  | Mano de obra
mo003 |  |  | h | Oficial 1ª electricista. | 0.32 | 22.74 | 7.28
[5 empty] | Subtotal mano de obra: |  | 7.28
3 |  |  |  | Costes directos complementarios
|  |  | % | Costes directos complementarios | 2 | 580.58 | 11.61
Coste de mantenimiento decenal: 29,61€ en los primeros 10 años. |  |  |  |  | Costes directos (1+2+3): |  | 592.19