## Hoja 1
IEX072 | Ud | Interruptor combinado magnetotérmico-diferencial, modular, "GENERAL ELECTRIC".
Interruptor combinado magnetotérmico-diferencial, poder de corte 6 kA, curva C, bipolar (1P+N), sensibilidad 10 mA, clase AC, intensidad nominal 4 A, DP60C04/010 "GENERAL ELECTRIC".
Código |  | Unidad | Descripción | Rendimiento | Precio unitario | Importe
1 |  |  | Materiales
mt35gee023aa |  | Ud | Interruptor combinado magnetotérmico-diferencial, poder de corte 6 kA, curva C, bipolar (1P+N), sensibilidad 10 mA, clase AC, intensidad nominal 4 A, DP60C04/010 "GENERAL ELECTRIC", montaje sobre carril DIN, según UNE-EN 61009-1. | 1 | 356.15 | 356.15
|  |  |  | Subtotal materiales: |  | 356.15
2 |  |  | Mano de obra
mo003 |  | h | Oficial 1ª electricista. | 0.25 | 23.74 | 5.94
|  |  |  | Subtotal mano de obra: |  | 5.94
3 |  |  | Costes directos complementarios
|  | % | Costes directos complementarios | 2 | 362.09 | 7.24
Coste de mantenimiento decenal: 18,47€ en los primeros 10 años. |  |  |  | Costes directos (1+2+3): |  | 369.33