## Hoja 1
IEX210 | Ud | Interruptor-seccionador.
Interruptor-seccionador con mando rotativo, tetrapolar (4P), intensidad nominal 16 A, con fusible de 16 A.
Código |  | Unidad | Descripción | Rendimiento | Precio unitario | Importe
1 |  |  | Materiales
mt35amc551aa |  | Ud | Interruptor-seccionador con mando rotativo, tetrapolar (4P), intensidad nominal 16 A, con fusible de 16 A, de 105x123x92 mm, según UNE-EN 60947-3. | 1 | 63.18 | 63.18
|  |  |  | Subtotal materiales: |  | 63.18
2 |  |  | Mano de obra
mo003 |  | h | Oficial 1ª electricista. | 0.7 | 22.74 | 15.92
|  |  |  | Subtotal mano de obra: |  | 15.92
3 |  |  | Costes directos complementarios
|  | % | Costes directos complementarios | 2 | 79.1 | 1.58
Coste de mantenimiento decenal: 4,03€ en los primeros 10 años. |  |  |  | Costes directos (1+2+3): |  | 80.68