## Hoja 1
IEX220 | Ud | Arrancador estrella-triángulo.
Arrancador estrella-triángulo, para motor de 7,5 kW, de intensidad nominal 15,5 A y tensión de bobina 110 V, formado por temporizador neumático, con retardo a la conexión entre 0,1 y 30 s y contactos 1NA+1NC, contactor de línea, contactor de triángulo, contactor de estrella, y relé térmico, ajustado a una intensidad de 9 A.
Código |  |  | Unidad | Descripción | Rendimiento | Precio unitario | Importe
1 |  |  |  | Materiales
mt35amc170aaa1 |  |  | Ud | Arrancador estrella-triángulo, para motor de 7,5 kW, de intensidad nominal 15,5 A y tensión de bobina 110 V, formado por temporizador neumático, con retardo a la conexión entre 0,1 y 30 s y contactos 1NA+1NC, contactor de línea, contactor de triángulo, contactor de estrella, y relé térmico, ajustado a una intensidad de 9 A. | 1 | 195.1 | 195.1
[5 empty] | Subtotal materiales: |  | 195.1
2 |  |  |  | Mano de obra
mo003 |  |  | h | Oficial 1ª electricista. | 0.5 | 22.74 | 11.37
[5 empty] | Subtotal mano de obra: |  | 11.37
3 |  |  |  | Costes directos complementarios
|  |  | % | Costes directos complementarios | 2 | 206.47 | 4.13
Coste de mantenimiento decenal: 10,53€ en los primeros 10 años. |  |  |  |  | Costes directos (1+2+3): |  | 210.6